## Specification
| SPEC_ITEM_LOCAL | Value
Condiciones de operación | Temperatura de funcionamiento | 0℃~+40℃/10~80%RH
| Clasificación IP | IP20
Parámetro físico | Distancia entre pixel | 2mm
| Configuración de pixel | 480 X 270
| Tipo de diodo | SMD 3-in-1 1212
Parámetro óptico | Brillo | 500 nits
| Contraste | 7500:1
| Ángulo de visión (horizontal/vertical) | 150/150°
| Temperatura del color | 6,500K+-500K
Parámetros eléctricos | Velocidad de video | 60 Hz
| Voltaje de entrada (corriente alterna) | 100~240VAC
| Frecuencia de energía | 50/60Hz
| Consumo de energía (máx.) | 367 W/㎡
| Frecuencia de actualización | 3840 Hz
Certificación y cumplimiento | Seguridad | 62368-1, 60950-1
| EMC | EMC Clase A